## Primer 1
Ugao | Stepen | Minut | Sekund | Dec zapis step
α | 61 | 18 | 42.81 | 61.3119
β | 84 | 29 | 2.23 | 84.484
γ | 34 | 12 | 19.81 | 34.2055
Duzina | di [m]
a | 1327.628
b | 1506.3802
c | 850.7541
X0= | 1.0701 | rad
Y0= | 1.4745 | rad |  |  | fα= | 2.558e-11 | " |  | σp = | 2 |  | Usvajamo
Z0= | 1327627.9813 | mm |  |  | fβ= | 5.1159e-11 | " |  | σu = | 2.8284 |  | σ0 = | 1 |  | Pα= | 0.125
ρ= | 206264.8062 | " |  |  | fγ= | -4.85 | " | [7 empty] | Pβ= | 0.125
[5 empty] | fa= | 0 | mm |  | σa= | 6.9829 |  |  |  |  | Pγ= | 0.125
a1= | -3.9964 | a2= | -8.3252 |  | fb= | 16.441 | mm |  | σb= | 7.5191 |  |  |  |  | Pa= | 0.020508
b1= | 0.70528 | b2= | -6.0682 |  | fc= | -3.6408 | mm |  | σc= | 5.5523 |  |  |  |  | Pb= | 0.017687
c1= | 1.1347 | c2= | 0.6408 | [11 empty] | Pc= | 0.032438
| dX | dY | dZ
| 1 | 0 | 0 |  |  | 2.558e-11 |  |  | 0.125 | 0 | 0 | 0 | 0 | 0
| 0 | 1 | 0 |  |  | 5.1159e-11 |  |  | 0 | 0.125 | 0 | 0 | 0 | 0
A= | -1 | -1 | 0 |  | f= | -4.85 |  | P= | 0 | 0 | 0.125 | 0 | 0 | 0
| 0 | 0 | 1 |  |  | 0 |  |  | 0 | 0 | 0 | 0.020508 | 0 | 0
| -3.9964 | 0.70528 | 1.1347 |  |  | 16.441 |  |  | 0 | 0 | 0 | 0 | 0.017687 | 0
| -8.3252 | -6.0682 | 0.6408 |  |  | -3.6408 |  |  | 0 | 0 | 0 | 0 | 0 | 0.032438
| 2.7807 | 1.7139 | -0.25326 |  |  | 0.42731
N= | 1.7139 | 1.4533 | -0.11198 |  | n= | 1.528
| -0.25326 | -0.11198 | 0.0566 |  |  | 0.25428
| 2.2059 | -2.1721 | 5.5729 |  |  | 0.95928 |  |  | 0.95928 |  | m0= | 1.0396 |  | 3.2426 | 3.2426 | ü
Qx= | -2.1721 | 2.9506 | -3.8811 |  | x= | -2.5936 |  |  | -2.5936 |  | f=n-u= | 3
| 5.5729 | -3.8811 | 34.9251 |  |  | -5.3316 |  | v= | -3.2157
-5.3316
4.7287
0.69475
Globalni test na grube greske
T= | 1.0809 | < | F= | 2.6058
Nema grubih greska u merenjima! |  |  |  |  | α= | 0.05
Izravnate vrednosti nepoznatih parametara
X'= | 61.3122 | deg
Y'= | 84.4832 | deg
Z'= | 1327.6226 | m
Izravnate vrednosti merenih velicina
α'= | 61.3122 | deg
β'= | 84.4832 | deg
γ'= | 34.204 | deg
a'= | 1327.6226 | m
b'= | 1506.3849 | m
c'= | 850.7548 | m
Definitivna kontrolna izravnanja
| 0.95928 |  |  | 0 | ü
| -2.5936 |  |  | 0 | ü
u= | -3.2157 |  | u-v= | 0 | ü
| -5.3316 |  |  | 0 | ü
| 4.7286 |  |  | 0 | ü
| 0.69468 |  |  | 0 | ü
Analiza tačnosti geodetskih mreža
σX= | 1.5441
σY= | 1.7858
σZ= | 6.144
U trouglu su mereni uglovi i dužine: , , , , i . Standard merenja pravaca iznosi 2”, a dužina 3mm + 3mm/km.
Izravnati rezultate merenja i oceniti tačnost merenja i izravnatih veličina.
U trouglu su mereni uglovi i dužine: 𝛼, 𝛽, 𝛾, 𝑎, 𝑏 i 𝑐. Standard merenja pravaca iznosi 2”, a dužina 3mm + 3mm/km.
Izravnati rezultate merenja i oceniti tačnost merenja i izravnatih veličina.
𝛼 ̂=𝛼+𝑣_𝛼=𝑋
𝛽 ̂=𝛽+𝑣_𝛽=𝑌
𝛾 ̂=𝛾+𝑣_𝛾=180°−(𝑋+𝑌)
𝑎 ̂=𝑎+𝑣_𝑎=𝑍
𝑏 ̂=𝑏+𝑣_𝑏=𝑍/(sin(𝑋))∙sin⁡(𝑌)
𝑐 ̂=𝑐+𝑣_𝑐=𝑍/(sin(𝑋))∙sin⁡(180°−(𝑋+𝑌))
,
,
,
,
,
,
𝑣_𝛼=𝑑𝑋+𝑓_𝛼, 𝑓_𝛼=𝑋_0−𝛼
𝑣_𝛽=𝑑𝑌+𝑓_𝛽, 𝑓_𝛽=𝑌_0−𝛽
𝑣_𝛾=−𝑑𝑋−𝑑𝑌+𝑓_𝛾, 𝑓_𝛾=(180°−(𝑋_0+𝑌_0 ))−𝛾
𝑣_𝑎=𝑑𝑍+𝑓_𝑎, 𝑓_𝑎=𝑍_0−𝑎
𝑣_𝑏=𝑎_1 𝑑𝑋+𝑏_1 𝑑𝑌+𝑐_1 𝑑𝑍+𝑓_𝑏, 𝑓_𝑏=(𝑍_0/(sin(𝑋_0))∙sin⁡(𝑌_0 ) )−𝑏
𝑣_𝑐=𝑎_2 𝑑𝑋+𝑏_2 𝑑𝑌+𝑐_2 𝑑𝑍+𝑓_𝑐, 𝑓_𝑐=(𝑍_0/(sin(𝑋_0))∙sin⁡(180°−(𝑋_0+𝑌_0 )) )−𝑐
𝑎_1=(𝜕𝑏/𝜕𝑋)_0=(−𝑍_0∙sin⁡〖𝑌_0∙cos⁡〖𝑋_0 〗 〗)/(sin^2 𝑋_0 )∙1/𝜌
𝑏_1=(𝜕𝑏/𝜕𝑌)_0=(𝑍_0∙cos⁡〖𝑌_0 〗)/sin⁡〖𝑋_0 〗 ∙1/𝜌
𝑐_1=(𝜕𝑏/𝜕𝑍)_0=sin⁡〖𝑌_0 〗/(〖 sin〗⁡〖𝑋_0 〗 )
𝑎_2=(𝜕𝑐/𝜕𝑋)_0=(−𝑍_0∙cos⁡[180°−(𝑋_0+𝑌_0 )]∙sin⁡〖𝑋_0−𝑍_0∙sin⁡[180°−(𝑋_0+𝑌_0 )]∙cos⁡〖𝑋_0 〗 〗)/(sin^2 𝑋_0 )∙1/𝜌
𝑏_2=(𝜕𝑐/𝜕𝑌)_0=𝑍_0/〖 sin〗⁡〖𝑋_0 〗 ∙(−cos⁡〖[180°−(𝑋_0+𝑌_0 )]〗 )∙1/𝜌
𝑐_2=(𝜕𝑐/𝜕𝑍)_0=sin⁡〖(𝑋_0+𝑌_0)〗/sin⁡〖(𝑋_0)〗
Kontrola računanja:
Kontrola računanja:
𝐯 ̂^𝑇 𝐏𝐯 ̂≡𝐟^𝑇 𝐏𝐟+𝐧^𝑇 𝐱 ̂

## Primer 2
Od | Do | Si [km] | Δhi [m] | Pi |  | Reper | Hi [m]
10 | 1 | 1.2 | 2.1955 | 0.83333 |  | 10 | 104.8976 |  | H1,1= | 107.0931
10 | 3 | 1.8 | -2.1351 | 0.55556 |  | 11 | 104.4559 |  | H1,2= | 107.0895
11 | 2 | 0.9 | 3.0904 | 1.1111 |  | 12 | 106.4631 |  | H2,1= | 107.5463
11 | 3 | 1.4 | -1.6942 | 0.71429 |  | 1 | 107.0913 |  | H2,2= | 107.5462
12 | 1 | 1.1 | 0.6264 | 0.90909 |  | 2 | 107.5463 |  | H3,1= | 102.7625
12 | 2 | 1.3 | 1.0831 | 0.76923 |  | 3 | 102.7621 |  | H3,2= | 102.7617
2 | 1 | 0.7 | -0.45495 | 1.4286
3 | 2 | 0.6 | 4.7835 | 1.6667
| dH1 | dH2 | dH3
| 1 | 0 | 0 |  |  | -1.78 |  |  | 0.83333 | 0 | 0 | 0 | 0 | 0 | 0 | 0
| 0 | 0 | 1 |  |  | -0.4 |  |  | 0 | 0.55556 | 0 | 0 | 0 | 0 | 0 | 0
| 0 | 1 | 0 |  |  | -0.075 |  |  | 0 | 0 | 1.1111 | 0 | 0 | 0 | 0 | 0
A= | 0 | 0 | 1 |  | f= | 0.4 |  | P= | 0 | 0 | 0 | 0.71429 | 0 | 0 | 0 | 0
| 1 | 0 | 0 |  |  | 1.78 |  |  | 0 | 0 | 0 | 0 | 0.90909 | 0 | 0 | 0
| 0 | 1 | 0 |  |  | 0.075 |  |  | 0 | 0 | 0 | 0 | 0 | 0.76923 | 0 | 0
| 1 | -1 | 0 |  |  | -0.035 |  |  | 0 | 0 | 0 | 0 | 0 | 0 | 1.4286 | 0
| 0 | 1 | -1 |  |  | 0.715 |  |  | 0 | 0 | 0 | 0 | 0 | 0 | 0 | 1.6667
| 3.171 | -1.4286 | 0 |  |  | 0.084848
N= | -1.4286 | 4.9756 | -1.6667 |  | n= | 1.216
| 0 | -1.6667 | 2.9365 |  |  | -1.1282
| 0.3753 | 0.13305 | 0.075515 |  |  | -0.10844 |  |  | -1.8884 |  | m0= | 1.0992 |  | 6.0412 | 6.0412 | ü
Qx= | 0.13305 | 0.29533 | 0.16762 |  | x= | -0.18131 |  |  | -0.11872 |  | f=n-u= | 5
| 0.075515 | 0.16762 | 0.43568 |  |  | 0.28128 |  |  | -0.25631
[8 empty] | v= | 0.68128
1.6716
-0.10631
0.037872
0.2524
Globalni test na grube greske
T= | 1.2082 | < | F= | 2.215
Nema grubih greska u merenjima! |  |  |  |  | α= | 0.05
Izravnate vrednosti nepoznatih parametara
H1'= | 107.0912
H2'= | 107.5461
H3'= | 102.7624
Izravnate vrednosti merenih velicina
Od | Do | Δhi' [m]
10 | 1 | 2.1936
10 | 3 | -2.1352
11 | 2 | 3.0902
11 | 3 | -1.6935
12 | 1 | 0.62807
12 | 2 | 1.083
2 | 1 | -0.45491
3 | 2 | 4.7837
Definitivna kontrolna izravnanja
| -1.8884 |  |  | 0 | ü
| -0.11872 |  |  | 0 | ü
| -0.25631 |  |  | 0 | ü
u= | 0.68128 |  | u-v= | 0 | ü
| 1.6716 |  |  | 0 | ü
| -0.10631 |  |  | 0 | ü
| 0.037872 |  |  | 0 | ü
| 0.2524 |  |  | 0 | ü
Analiza tačnosti geodetskih mreža
σH1= | 0.67339
σH2= | 0.59735
σH3= | 0.72554
U nivelmanskoj mreži koja se sastoji od 6 repera merene su visinske razlike metodom geometrijskog nivelmana. Izravnati rezultate merenja i oceniti tačnost nepoznatih parametara.
Dati reperi: 10, 11 i 12
Nepoznati reperi: 1, 2 i 3
Kontrola računanja:
Kontrola računanja:
𝐯 ̂^𝑇 𝐏𝐯 ̂≡𝐟^𝑇 𝐏𝐟+𝐧^𝑇 𝐱 ̂